## pm_template
정기점검 보고서
점검 장비 | 점검 사항 | 세부 점검 사항 | 결과
7050CX3-32S-F | System Information
| 장비명 | show inventory | {{ inventory-model }}
| 장비명(Host) | show hostname | d1-p-hd-6A12-sp01
| 장비 Serial | show inventory | {{ inventory-serial }}
| EOS Version | show version | 4.26.4M
| IP 주소 | show ip interface brief | 172.21.200.175
Hardware Status
| 장비 LED 이상 유무 확인 | 육안 점검 | 유 / 무
| Power System 이상 유무 확인 | show system environment power detail | power-supply 1 : 유 / 무 power-supply 2 : 유 / 무
| Cooling System 이상 유무 확인 | show system environment cooling | 유 / 무
| System Temperature 이상 유무 확인 | show system environment temperature | 유 / 무
| Uptime | show version | 31 weeks, 4 days, 20 hours 54 miuntes
| CPU Utilization | show processes top once | 5.8%
| Memory free 확인 | show version | {{ version_detail-freememory }} | 6241628 | 8098984 | 1857356
| Config 이상 유무 확인 | show running-config | 유 / 무
| Log 이상 유무 확인 | show logging | 유 / 무
| 트랜시버 상태 이상 유무 확인 | show interface transceiver ¦ exclude N/A | 유 / 무
| 시스템 Time 상태 이상 유무 확인 | show clock | 유 / 무
Interface Status
| 인터페이스 상태 이상 유무 확인 | show interface status | 유 / 무
| 이더채널 상태 이상 유무 확인 | show port-channel summary | 유 / 무
| err-disabled 포트 유무 확인 | show interface status errdisabled | 유 / 무
| interface 에러 유무 확인 | sh interface counters errors | 유 / 무
| CRC 에러 유무 확인 | sh interface ¦ inc CRC | 유 / 무
Traffic Status
| Spanning Tree Role 확인 | show spaning-tree / show span detail | 유 / 무
| 인터페이스에 생긴 큐 드랍 유무 확인 | show interface counters queue drop ¦ nz | 유 / 무
| Traffic 상태 이상 유무 확인 | show interfaces counters rate ¦ nz | 유 / 무
| Routing Table 이상 유무 확인 | show ip route / show ip route summary | 유 / 무
점검 의견 | 이상 없음.
특이 사항 | 없음.

## 표지
ARISTA 스위치 정기점검 보고서
점검 일자 : 2023. 01. 30
| 보고서 담당자 |  | 확인 담당자
회사명 | (주)글로벌텔레콤 |  | 토스증권㈜
부서명 | 네트워크 사업본부 기술 2팀
성 명 | 정성준
서명

## 점검summary
EOS/EOL 현황
[7 empty] | initial | EOS
◼ Hardware | [5 empty] | 4.21 | 2018-08-09 | 2021-08-09
장비 모델명 | Type | End of Sales | EOS | EOL | 비고 | 4.22 | 2019-05-14 | 2022-05-14
DCS-7280TR-48C6 | Fixed | N/A | N/A | N/A |  | 4.23 | 2019-09-27 | 2022-09-27
DCS-7050SX3-48C8-F | Fixed | N/A | N/A | N/A |  | 4.24 | 2020-04-05 | 2023-04-05
[6 empty] | 4.25 | 2020-10-22 | 2023-10-22
[6 empty] | 4.26 | 2021-04-15 | 2024-04-15
[6 empty] | 4.27 | 2021-09-27 | 2024-09-27
◼ Software
장비 모델명 | OS versrion | OS 출시일 | EOS | EOL | 비고
DCS-7280TR-48C6 | 4.26.4M | 2021-04-15 | 2024-04-15 | 2024-04-15
DCS-7050SX3-48C8-F | 4.25.4M | 2020-10-22 | 2023-10-22 | 2023-10-22
점검 결과 Summary
구분 | 품목 | 특이 사항 및 장애 처리 내역

## Sheet1
NO | 호스트명 | 모델명 | Serial No. | Mgmt. IP | OS
1 | d1-p-hd-6A12-sp01 | 7050CX3-32S-F | JPE20032792 | 172.21.200.175 | 4.26.4M | o
2 | d1-p-hd-6A13-sp02 | 7050CX3-32S-F | JPE20021637 | 172.21.200.176 | 4.26.4M | o
3 | d1-p-hd-6C07-sw01 | 7280TR-48C6-F | JPE19401058 | 172.21.9.251 | 4.26.4M | o
4 | d1-p-hd-6C08-sw02 | 7280TR-48C6-F | JPE19400973 | 172.21.9.252 | 4.26.4M | o
5 | d1-p-hd-7H01-sw03 | 7050SX3-48C8-F | JPE21412337 | 172.21.200.177 | 4.26.4M | o
6 | d1-p-hd-7H02-sw04 | 7050SX3-48C8-F | JPE21412355 | 172.21.200.178 | 4.26.4M | o
7 | d1-p-hd-7H01-sw05 | DCS-7050SX3-48C8-F | JPE21412442 | 172.21.200.179 | 4.26.4M | o
8 | d1-p-hd-7H02-sw06 | DCS-7050SX3-48C8-F | JPE21470570 | 172.21.200.180 | 4.26.4M | o
9 | d1-p-es-7F07-sw01 | 7050SX3-48C8-F | JPE21142221 | 172.16.110.4 | 4.25.4M | o
10 | d1-p-es-7F08-sw02 | 7050SX3-48C8-F | JPE21142273 | 172.16.110.5 | 4.25.4M | o
11 | d1-p-es-7F09-sw03 | 7050SX3-48C8-F | JPE21193177 | 172.16.110.6 | 4.25.4M | o
12 | d1-p-es-7F10-sw04 | 7050SX3-48C8-F | JPE21193174 | 172.16.110.7 | 4.25.4M | o
13 | d1-a-ac-6G01-sw01 | DCS-7010TX-48-F | JPE22202767 | 172.21.200.213 | 4.26.4M | 추가 | o
14 | d1-a-ac-6G02-sw02 | DCS-7010TX-48-F | JPE22210722 | 172.21.200.214 | 4.26.4M |  | o
15 | d1-m-nm-7E07-sw01 | DCS-7010TX-48-F | JPA22290243 | 172.21.200.6 | 4.26.4M | ntp 미연동 | o
16 | d2-p-dz-6B01-sw01 | DCS-7050SX3-48C8-F | JPE21391971 | 10.76.200.14 | 4.26.4M | o
17 | d2-p-dz-6B02-sw02 | DCS-7050SX3-48C8-F | JPE21470614 | 10.76.200.15 | 4.26.4M | o
18 | d2-p-dz-6B01-bs1 | DCS-7280SR3-48YC8-F | JPE22191171 | 10.76.200.26 | 4.26.4M | o
19 | d2-p-dz-6b02-bs2 | DCS-7280SR3-48YC8-F | JPE22183607 | 10.76.200.27 | 4.26.4M | o
20 | d2-m-nm-6B11-sw01 | DCS-7010TX-48-F | JPA22220068 | 10.76.200.4 | 4.26.4M | o
21 | d2-m-nm-6B12-sw02 | DCS-7010TX-48-F | JPA22290506 | 10.76.200.5 | 4.26.4M | o
22 | d2-m-nm-6B11-sw03 | DCS-7010TX-48-F | JPA22210446 | 10.76.200.6 | 4.26.4M | o
23 | d2-m-nm-6B12-sw04 | DCS-7010TX-48-F | JPA22210405 | 10.76.200.7 | 4.26.4M | o
24 | d2-m-nm-6B12-sw06 | DCS-7010TX-48-F | JPA22210469 | 10.76.200.9 | 4.26.4M | o
25 | d2-a-ac-6B11-br01 | DCS-7050SX3-48C8-F | JPE21391954 | 10.76.200.161 | 4.26.4M | evpn 및 vxlan 등 점검 추가
26 | d2-a-ac-6B12-br02 | DCS-7050SX3-48C8-F | JPE22153681 | 10.76.200.162 | 4.26.4M
27 | d2-a-ac-6B11-sp01 | DCS-7050SX3-48C8-F | JPE22153693 | 10.76.200.163 | 4.26.4M
28 | d2-a-ac-6B12-sp02 | DCS-7050SX3-48C8-F | JPE22153725 | 10.76.200.164 | 4.26.4M
29 | d2-a-ac-6B11-lf01 | DCS-7050SX3-48C8-F | JPE22153676 | 10.76.200.165 | 4.26.4M
30 | d2-a-ac-6B12-lf02 | DCS-7050SX3-48C8-F | JPE22153716 | 10.76.200.166 | 4.26.4M
31 | d2-a-ac-6B11-lf03 | DCS-7010TX-51-F | JPE22210292 | 10.76.200.167 | 4.26.4M
32 | d2-a-ac-6B12-lf04 | DCS-7010TX-50-F | JPA22290578 | 10.76.200.168 | 4.26.4M
33 | d2-b-ba-6A04-sw01 | DCS-7050SX3-48C8-F | JPE22153807 | 10.76.200.237 | 4.26.4M
34 | d2-b-ba-6A06-sw01 | DCS-7050SX3-48C8-F | JPE22153703 | 10.76.200.236 | 4.26.4M
35 | d2-b-ba-6A10-sw01 | DCS-7050SX3-48C8-F | JPE22153709 | 10.76.200.235 | 4.26.4M
36 | d2-b-ba-6A12-sw01 | DCS-7050SX3-48C8-F | JPE22153752 | 10.76.200.234 | 4.26.4M
37 | d2-b-ba-6A14-sw01 | DCS-7050SX3-48C8-F | JPE22153763 | 10.76.200.233 | 4.26.4M
38 | d2-b-ba-6A16-sw01 | DCS-7050SX3-48C8-F | JPE22153793 | 10.76.200.232 | 4.26.4M
39 | d2-b-ba-6A18-sw01 | DCS-7050SX3-48C8-F | JPE22153690 | 10.76.200.231 | 4.26.4M
40 | d2-b-ba-6A20-sw01 | DCS-7050SX3-48C8-F | JPE22153856 | 10.76.200.230 | 4.26.4M
41 | d2-b-ba-6C01-sw01 | DCS-7050SX3-48C8-F | JPE22161139 | 10.76.200.238 | 4.26.4M
42 | d2-b-ba-6C03-sw01 | DCS-7050SX3-48C8-F | JPE22153711 | 10.76.200.239 | 4.26.4M
43 | d2-b-ba-6C05-sw01 | DCS-7050SX3-48C8-F | JPE22153741 | 10.76.200.240 | 4.26.4M
44 | d2-b-ba-6C07-sw01 | DCS-7050SX3-48C8-F | JPE22153767 | 10.76.200.241 | 4.26.4M
45 | d2-b-ba-6C09-sw01 | DCS-7050SX3-48C8-F | JPE22153824 | 10.76.200.242 | 4.26.4M
46 | d2-b-ba-6C11-sw01 | DCS-7050SX3-48C8-F | JPE22153789 | 10.76.200.243 | 4.26.4M
47 | d2-b-ba-6C13-sw01 | DCS-7050SX3-48C8-F | JPE21390900 | 10.76.200.244 | 4.26.4M
48 | d2-b-ba-6C15-sw01 | DCS-7050SX3-48C8-F | JPE22153744 | 10.76.200.247 | 4.26.4M
49 | d2-p-hd-6B03-sp01 | DCS-7050CX3-32S-F | JPW20270968 | 10.76.200.33 | 4.26.4M
50 | d2-p-hd-6B04-sp02 | DCS-7050CX3-32S-F | JPW20290112 | 10.76.200.34 | 4.26.4M
51 | d2-p-hd-6B03-sw01 | DCS-7050SX3-48C8-F | JPE21470622 | 10.76.200.93 | 4.26.4M
52 | d2-p-hd-6B04-sw02 | DCS-7050SX3-48C8-F | JPE21470629 | 10.76.200.94 | 4.26.4M
53 |  | DCS-7280SR3-48YC8-F | JPE22191184 | 평촌 유후장비 | 4.26.4M
54 |  | DCS-7280SR3-48YC8-F | JPE22191222 | 평촌 유후장비 | 4.26.4M
55 |  | DCS-7050SX3-48C8-F | JPE22153724 | 논현 유후장비 | 4.26.4M
56 |  | DCS-7050SX3-48C8-F | JPE22153815 | 논현 유후장비 | 4.26.4M
57 |  | DCS-7050SX3-48C8-F |  | 평촌 유후장비 | 4.26.4M
58 |  | DCS-7050SX3-48C8-F |  | 평촌 유후장비 | 4.26.4M
59 |  | DCS-7050SX3-48C8-F |  | 평촌 유후장비 | 4.26.4M
60 |  | DCS-7050SX3-48C8-F |  | 평촌 유후장비 | 4.26.4M
61 |  | DCS-7050SX3-48C8-F |  | 평촌 유후장비 | 4.26.4M
62 |  | DCS-7050SX3-48C8-F |  | 평촌 유후장비 | 4.26.4M
63 |  | DCS-7050SX3-48C8-F |  | 평촌 유후장비 | 4.26.4M
64 |  | DCS-7050SX3-48C8-F |  | 평촌 유후장비 | 4.26.4M